## Strona tytułowa
KOSZTORYS OFERTOWY
NAZWA INWESTYCJI | : | Przeudowa drogi gminnej nr 145514N - ul. Rolna w granicach pasa drogowego wraz z siecią kanalizacji deszczowej oraz oświetlenia ulicznego
ADRES INWESTYCJI | : | dz. nr 290, 291, 309 - obręb nr 2 m. Zalewo i 197/1 - obręb Kupin, gm. Zalewo
INWESTOR | : | Gmina Zalewo
ADRES INWESTORA | : | 14-230 Zalewo ul. Częstochowska 8
Wartość kosztorysowa robót bez podatku VAT | : | zł
Podatek VAT | : | zł
Ogółem wartość kosztorysowa robót | : | zł
Słownie:
Numery pozycji kosztorysu ofertowego tożsame z numerami SSTWiOR
Data opracowania

## Przedmiar
PRZEDMIAR
Lp. | Podstawa | Opis i wyliczenia | j.m. | Poszcz | Razem
Przeudowa drogi gminnej nr 145514N - ul. Rolna w granicach pasa drogowego wraz z siecią kanalizacji deszczowej oraz oświetlenia ulicznego na dz. nr 290, 291, 309 - obręb nr 2 m. Zalewo i 197/1 - obręb Kupin, gm. Zalewo
1 |  | ROBOTY DROGOWE
1.1 |  | ROBOTY PRZYGOTOWAWCZE
1 d.1.1 | D- 01.01.01 | Roboty pomiarowe przy liniowych robotach ziemnych - trasa drogi w terenie równinnym - granice, pkt główne, repery, wytyczenie obiektu, obsługa w trakcie budowy i pomiar powykonawczy | km
|  | <km 0+000 - 0+180>0.18 | km | 0.180
|  |  |  | RAZEM | 0.180
2 d.1.1 | D- 02.01.01 | Usunięcie warstwy ziemi urodzajnej (humusu) o grubości 25 cm za pomocą spycharek | m2
|  | <km 0+000-0+180>180.0<dł.>*3.0<szer.> | m2 | 540.000
<zjazdy>
|  | 8*11.1 | m2 | 88.800
|  |  |  | RAZEM | 628.800
3 d.1.1 | D- 02.01.01 | Wykopy ręczne liniowe pod rury osłonowe w gruncie kat. I-IV | m3
|  | 10*0.40*1.00 | m3 | 4.000
pod rury osłonowe sieci telekom.,
|  |  |  | RAZEM | 4.000
4 d.1.1 | D- 02.01.01 | Rury ochronne (osłonowe) z PE, PCW, PP o śr. nom. 110 mm | m
|  | 10 | m | 10.000
pod rury osłonowe sieci telekom.,energetycznych
|  |  |  | RAZEM | 10.000
5 d.1.1 | D- 02.03.01 | Zasypywanie wykopów liniowych o ścianach pionowych z zagęszczeniem | m3
|  | 10*0.40*1.00 | m3 | 4.000
pod rury osłonowe sieci telekom.,
|  |  |  | RAZEM | 4.000
6 d.1.1 | D- 01.02.04 | Demontaż słupów oświetleniowych o masie 50-100 kg - oprawę wraz ze słupem przekazać inwestorowi | słup.
|  | 2 | słup. | 2.000
|  |  |  | RAZEM | 2.000
1.2 |  | PRZEPUST - roboty podstawowe - odwodnienie, wykopy, montaż urządzeń
7 d.1.2 | D- 01.02.04 | Rozebranie przepustów rurowych - rury betonowe o śr. 40 cm | m
|  | 8.0 | m | 8.000
|  |  |  | RAZEM | 8.000
8 d.1.2 | D- 01.02.04 | Rozebranie przepustów rurowych - ścianki czołowe i ławy z kamienia łamanego | m3
|  | 0.15*1.5*1.5*2 | m3 | 0.675
|  |  |  | RAZEM | 0.675
9 d.1.2 | D- 03.01.03a | Przepusty rurowe pod jezdnią i zjazdami ława fundamentowa z mieszanki piaskowo - żwirowej 0/20 gr. 20 cm po zagęszczeniu | m3
|  | 10.0*0.20*1.5 | m3 | 3.000
|  |  |  | RAZEM | 3.000
10 d.1.2 | D- 03.01.03a | Przepusty rurowe pod jezdnią - rury HDPE, SN>8 karbowane o śr. 60 cm | m
|  | 10.0 | m | 10.000
|  |  |  | RAZEM | 10.000
11 d.1.2 | D- 03.01.03a | Przepusty rurowe pod jezdnią - ścianki czołowe dla rur o śr. 60 cm | ściank.
|  | 2 | ściank. | 2.000
|  |  |  | RAZEM | 2.000
12 d.1.2 | D- 03.01.03a | Wzmacnianie podłoża gruntowego geosiatkami i geowłókninami na gruntach o umiarkowanej nośności sposobem mechanicznym (nad i pod rurą śred. 60 i 40 cm - przepusty pod jezdnią i zjazdem) | m2
|  | 10.0*2*2.00 | m2 | 40.000
|  |  |  | RAZEM | 40.000
13 d.1.2 | D- 02.03.01 | Dowóz gruntu zagęszczalnego z zasypaniem - zasypka z mieszanki piaskowo - żwirowej 0/32mm | m3
|  | (10.0*2.00*1.00)*0.70 | m3 | 14.000
|  |  |  | RAZEM | 14.000
14 d.1.2 | D- 02.01.01 | Zagęszczenie nasypów ubijakami mechanicznymi | m3
|  | 10.0*1.5*0.7 | m3 | 10.500
|  |  |  | RAZEM | 10.500
15 d.1.2 | D- 03.01.02 | Umocnienie skarp i dna kanałów płytami prefabrykowanymi typu MEBA 40x60x8 cm na podbudowie betonowej C12/15 gr. 10cm | m2
|  | 2*3.0*2.0 | m2 | 12.000
|  |  |  | RAZEM | 12.000
16 d.1.2 | D- 06.01.01 | Czyszczenie rowów z wyprofilowaniem dna i skarp z namułu o grub.30 cm | m
|  | 5.0*2 | m | 10.000
|  |  |  | RAZEM | 10.000
1.3 |  | KANALIZACJA DESZCZOWA - rurociagi, studnie, wpusty
17 d.1.3 | D-01.01.01 | Roboty pomiarowe przy liniowych robotach ziemnych - trasa kanalizacji deszczowej w terenie równinnym - granice, pkt. główne, obsługa geodezyjna w trakcie budowy, pomiar powykonawczy | km
|  | 0.06 | km | 0.060
|  |  |  | RAZEM | 0.060
18 d.1.3 | D- 02.01.01 | Wykopy oraz przekopy wykonywane na odkład w gruncie kat.III | m3
<rura Kd 160mm>
|  | 12.0<dł.>*1.0<szer.>*2.0<gł.>+14.5<dł>*1.0<szer.>*2.0<gł.>+6.5<dł>*1.0<szer.>*2.0<gł.> | m3 | 66.000
|  | 3.5<dł.>*1.0<szer.>*2.0<gł.> +2.0<dł>*1.0<szer.>*2.0<gł.> | m3 | 11.000
<wpusty uliczne>
|  | (1.5*1.5*2.0)*5<szt> | m3 | 22.500
|  | <kolektor DN250><D1 - D3> (25.0+25.0)*1.5*1.80 | m3 | 135.000
|  | <kolektor DN315><D3 - WYLOT> (3.50)*1.5*1.80 | m3 | 9.450
|  | <studnie kanalizacyjne D1-D3>(2.5*2.5*3.0)*3<szt.> | m3 | 56.250
|  |  |  | RAZEM | 300.200
19 d.1.3 | D- 03.02.01 | Kanały rurowe - podłoża z materiałów sypkich o grub.20 cm | m2
<rura Kd 160 mm>
|  | 12.0<dł.>*0.5<szer.>+14.5<dł>*0.5<szer.>+6.5<dł>*0.5<szer.> | m2 | 16.500
|  | 3.5<dł.>*0.5<szer.>+2.0<dł>*0.5<szer.> | m2 | 2.750
|  | <kolektor DN250><D1 - D3> (25.0+25.0)*1.0 | m2 | 50.000
|  | <kolektor DN315><D3 - WYLOT> 3.50*1.0 | m2 | 3.500
|  |  |  | RAZEM | 72.750
20 d.1.3 | D- 03.02.01 | Studnie rewizyjne z kręgów betonowych o śr. 1200 mm w gotowym wykopie o głębokości do 3 m z pierściem odciążajacym i płytą denną, właz klasy D400 | stud.
|  | <studnie kanalizacyjne D1-D3>3<szt.> | stud. | 3.000
|  |  |  | RAZEM | 3.000
21 d.1.3 | D- 03.02.01 | Studzienki ściekowe z gotowych elementów betonowe o śr. 500 mm z osadnikiem bez syfonu z pierścieniem odciążającym | szt.
|  | 5<szt> | szt. | 5.000
|  |  |  | RAZEM | 5.000
22 d.1.3 | D- 03.02.01 | Podłącz.instalacji do sieci kanalizacyjnej - przykanaliki o śr. 160 mm z rur gładkościennych SN8 | m
|  | 12.0<dł.>+14.5<dł>+6.5<dł> | m | 33.000
|  | 3.5<dł.>+2.0<dł> | m | 5.500
|  |  |  | RAZEM | 38.500
23 d.1.3 | D- 03.02.01 | Kanały z rur PVC łączonych na wcisk o śr. zewn. 250 mm | m
|  | 25.0+25.0 | m | 50.000
|  |  |  | RAZEM | 50.000
24 d.1.3 | D- 03.02.01 | Kanały z rur PVC łączonych na wcisk o śr. zewn. 315 mm | m
|  | 3.50 | m | 3.500
|  |  |  | RAZEM | 3.500
25 d.1.3 | D- 03.02.01 | Próba szczelności kanałów rurowych o śr.nominalnej 160 mm | m
|  | 12.0<dł.>+14.5<dł.>+6.5<dł> | m | 33.000
|  | 3.5<dł.>+2.0<dł> | m | 5.500
|  |  |  | RAZEM | 38.500
26 d.1.3 | D- 03.02.01 | Próba wodna szczelności kanałów rurowych o śr.nominalnej 250-315 mm | odc. -1 prób.
|  | 3 | odc. -1 prób. | 3.000
|  |  |  | RAZEM | 3.000
27 d.1.3 | D- 02.01.01 | Zasypywanie wykopów liniowych o ścianach pionowych głębokości do 3.0 m i szerokości 0.8-1.5 m; kat. gr. III-IV- materiał dowieziony zagęszczalny | m3
<rura Kd 160 mm>
|  | (12.0<dł.>*1.0<szer.>*2.0<gł.>-((3.14*0.16^2/4)*12.0))-(0.20*0.5*12.0)+(14.5<dł.>*1.0<szer.>*2.0<gł.>-((3.14*0.16^2/4)*14.5))-(0.20*0.5*14.5)+(6.5<dł>*1.0<szer.>*2.0<gł.>-((3.14*0.16^2/4)*5.5))-(0.20*0.5*6.5) | m3 | 62.057
|  | (3.5<dł.>*1.0<szer.>*2.0<gł.>-((3.14*0.16^2/4)*3.5))-(0.20*0.5*3.5)+ (2.0<dł>*1.0<szer.>*2.0<gł.>-((3.14*0.15^2/4)*2.0))-(0.20*0.5*2.0) | m3 | 10.344
<rura Kd 250mm>
|  | ((25.0+25.0)<dł.>*1.0<szer.>*2.0<gł.>-((3.14*0.4^2/4)*(25.0+25.0)))-(0.20*0.5*(25.0+25.0)) | m3 | 88.720
<rura Kd 315mm>
|  | (3.5<dł.>*1.0<szer.>*2.0<gł.>)-((3.14*0.4^2/4)*3.5)-(0.20*0.5*3.5) | m3 | 6.210
<wpusty uliczne>
|  | (1.5*1.5*2.0)*5<szt>-((3.14*0.7^2/4)*5) | m3 | 20.577
|  | <studnie kanalizacyjne> (2.5*2.5*3.0)*3<szt>-((3.14*1.4^2/4)*3) | m3 | 51.634
|  |  |  | RAZEM | 239.542
28 d.1.3 | D-02.03.01 | Zagęszczenie zasypu wykopów zagęszczarkami; grunty sypkie kat. I-III | m3
|  | poz.27 | m3 | 239.542
|  |  |  | RAZEM | 239.542
29 d.1.3 | D- 02.01.01 | Roboty ziemne wykon.koparkami w gr.kat.III z transp.urobku samochod.samowyładowczymi - wywóz pozostałej ziemi z wykopów (miejsce wywozu wskaże inwestor) | m3
|  | poz.18-poz.27 | m3 | 60.658
|  |  |  | RAZEM | 60.658
30 d.1.3 | D- 02.03.01 | Wyloty - ścianki czołowe dla rur o śr. 315 cm wraz z zabezpieczeniem kratą | ściank.
|  | 1 | ściank. | 1.000
|  |  |  | RAZEM | 1.000
1.4 |  | JEZDNIA O NAWIERZCHNI Z KOSTKI BETONOWEJ - Roboty podstawowe, w-wy odsączające, krawężniki, podbudowy z kruszywa, nawierzchnie z kostki betonowej
31 d.1.4 | D- 04.01.01 | Mechaniczne wykonanie koryta na całej szerokości jezdni i chodników w gruncie kat. I-IV głębokości śr. 60 cm - ziemię z korytowania wykorzystać do formowania nasypów | m2
|  | <km 0+000-0+180>1096.4 | m2 | 1096.400
|  |  |  | RAZEM | 1096.400
32 d.1.4 | D- 02.01.01 | Roboty ziemne wykon.koparkami w gr.kat.III z transp.urobku samochod.samowyładowczymi - wywóz pozostałej ziemi z wykopów (miejsce wywozu wskaże inwestor) | m3
|  | poz.31*0.2 | m3 | 219.280
|  |  |  | RAZEM | 219.280
33 d.1.4 | D- 04.01.01 | Mechaniczne profilowanie i zagęszczenie podłoża pod warstwy konstrukcyjne nawierzchni w gruncie kat. I-IV | m2
|  | <km 0+000-0+180>988.40 | m2 | 988.400
|  |  |  | RAZEM | 988.400
34 d.1.4 | D- 04.02.01 | Wykonanie i zagęszczenie mechanicze warstwy odsączającej w korycie lub na całej szerokości drogi - grubość warstwy po zag. 20 cm | m2
|  | <km 0+000-0+180>988.40 | m2 | 988.400
|  |  |  | RAZEM | 988.400
35 d.1.4 | D- 08.01.01 | Ława pod krawężniki najzdowe betonowa z oporem - beton C12/15 | m3
|  | <krawężnik>181.5<dł.><str. prawa>*0.082 | m3 | 14.883
|  | <krawężnik>209.3<dł.><str. lewa>*0.082 | m3 | 17.163
|  | <opornik>33.5<dł.><str. lewa>*0.07 | m3 | 2.345
|  |  |  | RAZEM | 34.391
36 d.1.4 | D-08.01.01b | Krawężniki betonowe wtopione o wymiarach 15x22 cm na podsypce cementowo-piaskowej 1:4 | m
|  | <krawężnik>181.5<dł.><str. prawa> | m | 181.500
|  | <krawężnik>209.3<dł.><str. lewa> | m | 209.300
|  |  |  | RAZEM | 390.800
37 d.1.4 | D-08.01.01b | Krawężniki betonowe wtopione o wymiarach 12x25 cm na podsypce cementowo-piaskowej 1:4 | m
|  | <opornik na skrzyżowaniu zakończeniu jezdni>18.0+6.5+4.0+5.0 | m | 33.500
|  |  |  | RAZEM | 33.500
38 d.1.4 | D- 04.04.02b | Podbudowa z kruszywa niezwiązanego C90/3 łamanego 0/31,5mm - warstwa dolna o grubości po zagęszczeniu 20 cm | m2
|  | <km 0+000-0+180>988.40 | m2 | 988.400
|  |  |  | RAZEM | 988.400
39 d.1.4 | D- 05.03.23a | Nawierzchnie z kostki brukowej betonowej grubość 8 cm na podsypce piaskowej gr. 4 cm - 100% kolor szary - wraz z regulacją urządzeń | m2
|  | <km 0+000-0+180>988.40 | m2 | 988.400
|  |  |  | RAZEM | 988.400
1.5 |  | DOJŚCIA I ZJAZDY DO POSESJI Z KOSTKI BETONOWEJ Roboty podstawowe, w-wy odsączające, krawężniki, obrzeża, podbudowy betonowe, nawierzchnie z kostki betonowej
40 d.1.5 | D- 04.01.01 | Mechaniczne wykonanie koryta na całej szerokości zjazdów i dojść w gruncie kat. I-IV głębokości 30 cm | m2
<zjazdy>
|  | 8*15.0 | m2 | 120.000
|  |  |  | RAZEM | 120.000
41 d.1.5 | D- 02.01.01 | Roboty ziemne wykon.koparkami w gr.kat.III z transp.urobku samochod.samowyładowczymi - wywóz pozostałej ziemi z wykopów (miejsce wywozu wskaże inwestor) | m3
|  | poz.40*0.3 | m3 | 36.000
|  |  |  | RAZEM | 36.000
42 d.1.5 | D- 04.02.01 | Wykonanie i zagęszczenie mechanicze warstwy odsączającej w korycie lub na całej szerokości drogi - grubość warstwy po zag. 20 cm | m2
<zjazdy>
|  | 15.8+15.4+10.0+13.5+6.2+6.7+19.6 | m2 | 87.200
|  |  |  | RAZEM | 87.200
43 d.1.5 | D- 08.03.01 | Ława pod obrzeża betonowa z oporem - beton C12/15 | m3
|  | <zjazdy>(12.5+12.6+9.5+11.5+7.6+7.8+15.1)*0.04 | m3 | 3.064
|  |  |  | RAZEM | 3.064
44 d.1.5 | D- 08.03.01 | Obrzeża betonowe o wymiarach 30x8 cm na podsypce cementowo-piaskowej 1:4 z wypełnieniem spoin zaprawą cementową | m
|  | 11*14.5 | m | 159.500
|  |  |  | RAZEM | 159.500
45 d.1.5 | D- 04.04.02b | Podbudowa z kruszywa niezwiązanego C90/3 łamanego 0/31,5mm - warstwa dolna o grubości po zagęszczeniu 20 cm | m2
<zjazdy>
|  | 15.8+15.4+10.0+13.5+6.2+6.7+19.6 | m2 | 87.200
|  |  |  | RAZEM | 87.200
46 d.1.5 | D- 05.03.23a | Nawierzchnie z kostki brukowej betonowej grubość 8 cm na podsypce cementowo - piaskowej 1:4 gr. 4 cm - 100% kolor czerwony wraz z regulacją urządzeń | m2
<zjazdy>
|  | 15.8+15.4+10.0+13.5+6.2+6.7+19.6 | m2 | 87.200
|  |  |  | RAZEM | 87.200
1.6 |  | BUDOWA OŚWIETLENIA ULICZNEGO
1.6.1 |  | Roboty ziemne
47 d.1.6.1 | E-01.00 | Roboty pomiarowe przy liniowych robotach ziemnych - trasa kabla w terenie równinnym | km
|  | 0.2 | km | 0.200
|  |  |  | RAZEM | 0.200
48 d.1.6.1 | E-01.00 | Kopanie rowów dla kabli o głębokości do 0.8 m i szer. dna do 0.6 m w gruncie kat. III-IV | m
|  | 170.0 | m | 170.000
|  |  |  | RAZEM | 170.000
49 d.1.6.1 | E-01.00 | Wykopy o głębok.do 1.5 m w gruncie kat. III wraz z zasypaniem dla słupów elektroenergetycznych linii napowietrznych niskiego napięcia | m3
|  | (1.5*0.4*0.4)*7 | m3 | 1.680
|  |  |  | RAZEM | 1.680
50 d.1.6.1 | E-01.00 | Nasypanie warstwy piasku gr. 10 cm na dnie rowu kablowego o szerokości do 0.4 m | m
|  | 170.0*0.3*0.1 | m | 5.100
|  |  |  | RAZEM | 5.100
51 d.1.6.1 | E-01.00 | Mechaniczne zasypywanie rowów dla kabli o głębokości do 0.8 m i szer. dna do 0.4 m w gruncie kat. I-II | m
|  | poz.48 | m | 170.000
|  |  |  | RAZEM | 170.000
1.6.2 |  | Roboty kablowe
52 d.1.6.2 | E-01.00 | Rury ochronne (osłonowe) z PE, PCW, PP o śr. nom. 110 mm - SRS | m
|  | 23.0 | m | 23.000
|  |  |  | RAZEM | 23.000
53 d.1.6.2 | E-01.00 | Układanie kabli o masie do 1.0 kg/m w rowach kablowych ręcznie | m
|  | 197 | m | 197.000
|  |  |  | RAZEM | 197.000
54 d.1.6.2 | E-01.00 | Układanie kabli o masie do 1.0 kg/m w rurach, pustakach lub kanałach zamkniętych - roboty obok czynnego pasa jezdni (26-75 poj/h) | m
|  | 197 | m | 197.000
|  |  |  | RAZEM | 197.000
55 d.1.6.2 | E-01.00 | Układanie bednarki w rowach kablowych - bednarka do 120 mm2 - bednarka FeZn 25x4mm | m
|  | 197 | m | 197.000
|  |  |  | RAZEM | 197.000
56 d.1.6.2 | E-01.00 | Ręczne układanie folii na kablu - budowa | m
|  | 197 | m | 197.000
|  |  |  | RAZEM | 197.000
57 d.1.6.2 | E-01.00 | Łączenie przewodów instalacji odgromowej lub przewodów wyrównawczych z bednarki o przekroju do 120 mm2 w wykopie | szt.
|  | 14 | szt. | 14.000
|  |  |  | RAZEM | 14.000
58 d.1.6.2 | E-01.00 | Podłączenie przewodów pojedynczych o przekroju żyły do 50 mm2 pod zaciski lub bolce | szt.żył
|  | 4*7 | szt.żył | 28.000
|  |  |  | RAZEM | 28.000
1.6.3 |  | Montaż i stawianie słupów oświetleniowych
59 d.1.6.3 | E-02.00 | Montaż i stawianie słupów oświetleniowych o masie do 100 kg - słupy stalowe sześciokątne h=8m na fundamencie F100/200 | szt.
|  | 7 | szt. | 7.000
|  |  |  | RAZEM | 7.000
60 d.1.6.3 | E-02.00 | Montaż wysięgników rurowych o ciężarze do 15 kg na słupie | szt.
|  | 7 | szt. | 7.000
|  |  |  | RAZEM | 7.000
61 d.1.6.3 | E-02.00 | Montaż przewodów do opraw oświetleniowych - wciąganie w słupy, rury osłonowe i wysięgniki przy wysokości latarń do 10 m | kpl.przew.
|  | 7 | kpl.przew. | 7.000
|  |  |  | RAZEM | 7.000
62 d.1.6.3 | E-02.00 | Montaż opraw oświetlenia zewnętrznego na słupie - oprawy typu LED o mocy 36W | szt.
|  | 7 | szt. | 7.000
|  |  |  | RAZEM | 7.000
63 d.1.6.3 | E-02.00 | Montaż bezpiecznika BiWts 2A | szt.
|  | 7 | szt. | 7.000
|  |  |  | RAZEM | 7.000
64 d.1.6.3 | E-02.00 | Montaż konstrukcji stalowych i osprzętu linii napowietrznej nn - ogranicznik przepięć | szt.
|  | 7 | szt. | 7.000
|  |  |  | RAZEM | 7.000
65 d.1.6.3 | E-02.00 | Montaż uziomów lub przewodów uziemiających w gruncie kat.III | m
|  | 6 | m | 6.000
|  |  |  | RAZEM | 6.000
66 d.1.6.3 | E-02.00 | Uziomy ze stali profilowanej miedziowane o długości 3 m (metoda wykonania udarowa) - grunt kat.III | szt.
|  | 2 | szt. | 2.000
|  |  |  | RAZEM | 2.000
67 d.1.6.3 | E-02.00 | Podłączenie przewodów pojedynczych o przekroju żyły do 2.5 mm2 pod zaciski lub bolce | szt.żył
|  | (3*2)*7 | szt.żył | 42.000
|  |  |  | RAZEM | 42.000
1.6.4 |  | Roboty pomiarowe
68 d.1.6.4 | E-02.00 | Badanie linii kablowej N.N.- kabel 4-żyłowy | odc.
|  | 7 | odc. | 7.000
|  |  |  | RAZEM | 7.000
69 d.1.6.4 | E-02.00 | Sprawdzenie i pomiar 3-fazowego obwodu elektrycznego niskiego napięcia | pomiar
|  | 1 | pomiar | 1.000
|  |  |  | RAZEM | 1.000
70 d.1.6.4 | E-02.00 | Sprawdzenie samoczynnego wyłączania zasilania (pierwsza próba) | prób.
|  | 1 | prób. | 1.000
|  |  |  | RAZEM | 1.000
71 d.1.6.4 | E-02.00 | Sprawdzenie samoczynnego wyłączania zasilania (następna próba) | prób.
|  | 6 | prób. | 6.000
|  |  |  | RAZEM | 6.000
1.6.5 |  | SZAFA OŚWIETLENIA ULICZNEGO "SON"
1.6.5.1 |  | Montaż szafy sterującej oświetleniem
72 d.1.6.5.1 | E-02.00 | Złącza kablowe - montaż szafy oświetleniowej zasilająco-sterowniczej "SON" z kompletnym wyposażeniem wg. projektu | kpl.
|  | 1 | kpl. | 1.000
|  |  |  | RAZEM | 1.000
1.7 |  | ROBOTY WYKOŃCZENIOWE
73 d.1.7 | D- 07.02.01 | Słupki do znaków drogowych z rur stalowych o śr. 70 mm | szt.
|  | 4 | szt. | 4.000
|  |  |  | RAZEM | 4.000
74 d.1.7 | D- 07.02.01 | Przymocowanie tablic znaków drogowych zakazu, nakazu, ostrzegawczych, informacyjnych o powierzchni ponad 0.3 m2 | szt.
|  | 7 | szt. | 7.000
|  |  |  | RAZEM | 7.000
75 d.1.7 | D- 06.01.01 | Ręczne plantowanie powierzchni gruntu rodzimego kat.I-III | m2
|  | 794.20 | m2 | 794.200
|  |  |  | RAZEM | 794.200
76 d.1.7 | D- 06.01.01 | Humusowanie terenu z obsianiem trawą przy grubości warstwy humusu 5 cm | m2
|  | 794.20 | m2 | 794.200
|  |  |  | RAZEM | 794.200

## Oferta
KOSZTORYS OFERTOWY
Lp, | Podstawa wyceny | Opis | Jedn, miary | Ilość | Cena | Wartość
[5 empty] | zł | zł
(5 x 6)
1 | 2 | 3 | 4 | 5 | 6 | 7
Przeudowa drogi gminnej nr 145514N - ul, Rolna w granicach pasa drogowego wraz z siecią kanalizacji deszczowej oraz oświetlenia ulicznego na dz, nr 290, 291, 309 - obręb nr 2 m, Zalewo i 197/1 - obręb Kupin, gm, Zalewo
1 |  | ROBOTY DROGOWE
1.1 |  | ROBOTY PRZYGOTOWAWCZE
1 d,1,1 | D- 01,01,01 | Roboty pomiarowe przy liniowych robotach ziemnych - trasa drogi w terenie równinnym - granice, pkt główne, repery, wytyczenie obiektu, obsługa w trakcie budowy i pomiar powykonawczy | km | 0.18
2 d,1,1 | D- 02,01,01 | Usunięcie warstwy ziemi urodzajnej (humusu) o grubości 25 cm za pomocą spycharek | m2 | 628.8
3 d,1,1 | D- 02,01,01 | Wykopy ręczne liniowe pod rury osłonowe w gruncie kat, I-IV | m3 | 4
4 d,1,1 | D- 02,01,01 | Rury ochronne (osłonowe) z PE, PCW, PP o śr, nom, 110 mm | m | 10
5 d,1,1 | D- 02,03,01 | Zasypywanie wykopów liniowych o ścianach pionowych z zagęszczeniem | m3 | 4
6 d,1,1 | D- 01,02,04 | Demontaż słupów oświetleniowych o masie 50-100 kg - oprawę wraz ze słupem przekazać inwestorowi | słup, | 2
1.2 |  | PRZEPUST - roboty podstawowe - odwodnienie, wykopy, montaż urządzeń
7 d,1,2 | D- 01,02,04 | Rozebranie przepustów rurowych - rury betonowe o śr, 40 cm | m | 8
8 d,1,2 | D- 01,02,04 | Rozebranie przepustów rurowych - ścianki czołowe i ławy z kamienia łamanego | m3 | 0.675
9 d,1,2 | D- 03,01,03a | Przepusty rurowe pod jezdnią i zjazdami ława fundamentowa z mieszanki piaskowo - żwirowej 0/20 gr, 20 cm po zagęszczeniu | m3 | 3
10 d,1,2 | D- 03,01,03a | Przepusty rurowe pod jezdnią - rury HDPE, SN>8 karbowane o śr, 60 cm | m | 10
11 d,1,2 | D- 03,01,03a | Przepusty rurowe pod jezdnią - ścianki czołowe dla rur o śr, 60 cm | ściank, | 2
12 d,1,2 | D- 03,01,03a | Wzmacnianie podłoża gruntowego geosiatkami i geowłókninami na gruntach o umiarkowanej nośności sposobem mechanicznym (nad i pod rurą śred, 60 i 40 cm - przepusty pod jezdnią i zjazdem) | m2 | 40
13 d,1,2 | D- 02,03,01 | Dowóz gruntu zagęszczalnego z zasypaniem - zasypka z mieszanki piaskowo - żwirowej 0/32mm | m3 | 14
14 d,1,2 | D- 02,01,01 | Zagęszczenie nasypów ubijakami mechanicznymi | m3 | 10.5
15 d,1,2 | D- 03,01,02 | Umocnienie skarp i dna kanałów płytami prefabrykowanymi typu MEBA 40x60x8 cm na podbudowie betonowej C12/15 gr, 10cm | m2 | 12
16 d,1,2 | D- 06,01,01 | Czyszczenie rowów z wyprofilowaniem dna i skarp z namułu o grub,30 cm | m | 10
1.3 |  | KANALIZACJA DESZCZOWA - rurociagi, studnie, wpusty
17 d,1,3 | D-01,01,01 | Roboty pomiarowe przy liniowych robotach ziemnych - trasa kanalizacji deszczowej w terenie równinnym - granice, pkt, główne, obsługa geodezyjna w trakcie budowy, pomiar powykonawczy | km | 0.06
18 d,1,3 | D- 02,01,01 | Wykopy oraz przekopy wykonywane na odkład w gruncie kat,III | m3 | 300.2
19 d,1,3 | D- 03,02,01 | Kanały rurowe - podłoża z materiałów sypkich o grub,20 cm | m2 | 72.75
20 d,1,3 | D- 03,02,01 | Studnie rewizyjne z kręgów betonowych o śr, 1200 mm w gotowym wykopie o głębokości do 3 m z pierściem odciążajacym i płytą denną, właz klasy D400 | stud, | 3
21 d,1,3 | D- 03,02,01 | Studzienki ściekowe z gotowych elementów betonowe o śr, 500 mm z osadnikiem bez syfonu z pierścieniem odciążającym | szt, | 5
22 d,1,3 | D- 03,02,01 | Podłącz,instalacji do sieci kanalizacyjnej - przykanaliki o śr, 160 mm z rur gładkościennych SN8 | m | 38.5
23 d,1,3 | D- 03,02,01 | Kanały z rur PVC łączonych na wcisk o śr, zewn, 250 mm | m | 50
24 d,1,3 | D- 03,02,01 | Kanały z rur PVC łączonych na wcisk o śr, zewn, 315 mm | m | 3.5
25 d,1,3 | D- 03,02,01 | Próba szczelności kanałów rurowych o śr,nominalnej 160 mm | m | 38.5
26 d,1,3 | D- 03,02,01 | Próba wodna szczelności kanałów rurowych o śr,nominalnej 250-315 mm | odc, -1 prób, | 3
27 d,1,3 | D- 02,01,01 | Zasypywanie wykopów liniowych o ścianach pionowych głębokości do 3,0 m i szerokości 0,8-1,5 m; kat, gr, III-IV- materiał dowieziony zagęszczalny | m3 | 239.542
28 d,1,3 | D-02,03,01 | Zagęszczenie zasypu wykopów zagęszczarkami; grunty sypkie kat, I-III | m3 | 239.542
29 d,1,3 | D- 02,01,01 | Roboty ziemne wykon,koparkami w gr,kat,III z transp,urobku samochod,samowyładowczymi - wywóz pozostałej ziemi z wykopów (miejsce wywozu wskaże inwestor) | m3 | 60.658
30 d,1,3 | D- 02,03,01 | Wyloty - ścianki czołowe dla rur o śr, 315 cm wraz z zabezpieczeniem kratą | ściank, | 1
1.4 |  | JEZDNIA O NAWIERZCHNI Z KOSTKI BETONOWEJ - Roboty podstawowe, w-wy odsączające, krawężniki, podbudowy z kruszywa, nawierzchnie z kostki betonowej
31 d,1,4 | D- 04,01,01 | Mechaniczne wykonanie koryta na całej szerokości jezdni i chodników w gruncie kat, I-IV głębokości śr, 60 cm - ziemię z korytowania wykorzystać do formowania nasypów | m2 | 1096.4
32 d,1,4 | D- 02,01,01 | Roboty ziemne wykon,koparkami w gr,kat,III z transp,urobku samochod,samowyładowczymi - wywóz pozostałej ziemi z wykopów (miejsce wywozu wskaże inwestor) | m3 | 219.28
33 d,1,4 | D- 04,01,01 | Mechaniczne profilowanie i zagęszczenie podłoża pod warstwy konstrukcyjne nawierzchni w gruncie kat, I-IV | m2 | 988.4
34 d,1,4 | D- 04,02,01 | Wykonanie i zagęszczenie mechanicze warstwy odsączającej w korycie lub na całej szerokości drogi - grubość warstwy po zag, 20 cm | m2 | 988.4
35 d,1,4 | D- 08,01,01 | Ława pod krawężniki najzdowe betonowa z oporem - beton C12/15 | m3 | 34.391
36 d,1,4 | D-08,01,01b | Krawężniki betonowe wtopione o wymiarach 15x22 cm na podsypce cementowo-piaskowej 1:4 | m | 390.8
37 d,1,4 | D-08,01,01b | Krawężniki betonowe wtopione o wymiarach 12x25 cm na podsypce cementowo-piaskowej 1:4 | m | 33.5
38 d,1,4 | D- 04,04,02b | Podbudowa z kruszywa niezwiązanego C90/3 łamanego 0/31,5mm - warstwa dolna o grubości po zagęszczeniu 20 cm | m2 | 988.4
39 d,1,4 | D- 05,03,23a | Nawierzchnie z kostki brukowej betonowej grubość 8 cm na podsypce piaskowej gr, 4 cm - 100% kolor szary - wraz z regulacją urządzeń | m2 | 988.4
1.5 |  | DOJŚCIA I ZJAZDY DO POSESJI Z KOSTKI BETONOWEJ Roboty podstawowe, w-wy odsączające, krawężniki, obrzeża, podbudowy betonowe, nawierzchnie z kostki betonowej
40 d,1,5 | D- 04,01,01 | Mechaniczne wykonanie koryta na całej szerokości zjazdów i dojść w gruncie kat, I-IV głębokości 30 cm | m2 | 120
41 d,1,5 | D- 02,01,01 | Roboty ziemne wykon,koparkami w gr,kat,III z transp,urobku samochod,samowyładowczymi - wywóz pozostałej ziemi z wykopów (miejsce wywozu wskaże inwestor) | m3 | 36
42 d,1,5 | D- 04,02,01 | Wykonanie i zagęszczenie mechanicze warstwy odsączającej w korycie lub na całej szerokości drogi - grubość warstwy po zag, 20 cm | m2 | 87.2
43 d,1,5 | D- 08,03,01 | Ława pod obrzeża betonowa z oporem - beton C12/15 | m3 | 3.064
44 d,1,5 | D- 08,03,01 | Obrzeża betonowe o wymiarach 30x8 cm na podsypce cementowo-piaskowej 1:4 z wypełnieniem spoin zaprawą cementową | m | 159.5
45 d,1,5 | D- 04,04,02b | Podbudowa z kruszywa niezwiązanego C90/3 łamanego 0/31,5mm - warstwa dolna o grubości po zagęszczeniu 20 cm | m2 | 87.2
46 d,1,5 | D- 05,03,23a | Nawierzchnie z kostki brukowej betonowej grubość 8 cm na podsypce cementowo - piaskowej 1:4 gr, 4 cm - 100% kolor czerwony wraz z regulacją urządzeń | m2 | 87.2
1.6 |  | BUDOWA OŚWIETLENIA ULICZNEGO
1,6,1 |  | Roboty ziemne
47 d,1,6,1 | E-01,00 | Roboty pomiarowe przy liniowych robotach ziemnych - trasa kabla w terenie równinnym | km | 0.2
48 d,1,6,1 | E-01,00 | Kopanie rowów dla kabli o głębokości do 0,8 m i szer, dna do 0,6 m w gruncie kat, III-IV | m | 170
49 d,1,6,1 | E-01,00 | Wykopy o głębok,do 1,5 m w gruncie kat, III wraz z zasypaniem dla słupów elektroenergetycznych linii napowietrznych niskiego napięcia | m3 | 1.68
50 d,1,6,1 | E-01,00 | Nasypanie warstwy piasku gr, 10 cm na dnie rowu kablowego o szerokości do 0,4 m | m | 5.1
51 d,1,6,1 | E-01,00 | Mechaniczne zasypywanie rowów dla kabli o głębokości do 0,8 m i szer, dna do 0,4 m w gruncie kat, I-II | m | 170
1,6,2 |  | Roboty kablowe
52 d,1,6,2 | E-01,00 | Rury ochronne (osłonowe) z PE, PCW, PP o śr, nom, 110 mm - SRS | m | 23
53 d,1,6,2 | E-01,00 | Układanie kabli o masie do 1,0 kg/m w rowach kablowych ręcznie | m | 197
54 d,1,6,2 | E-01,00 | Układanie kabli o masie do 1,0 kg/m w rurach, pustakach lub kanałach zamkniętych - roboty obok czynnego pasa jezdni (26-75 poj/h) | m | 197
55 d,1,6,2 | E-01,00 | Układanie bednarki w rowach kablowych - bednarka do 120 mm2 - bednarka FeZn 25x4mm | m | 197
56 d,1,6,2 | E-01,00 | Ręczne układanie folii na kablu - budowa | m | 197
57 d,1,6,2 | E-01,00 | Łączenie przewodów instalacji odgromowej lub przewodów wyrównawczych z bednarki o przekroju do 120 mm2 w wykopie | szt, | 14
58 d,1,6,2 | E-01,00 | Podłączenie przewodów pojedynczych o przekroju żyły do 50 mm2 pod zaciski lub bolce | szt,żył | 28
1,6,3 |  | Montaż i stawianie słupów oświetleniowych
59 d,1,6,3 | E-02,00 | Montaż i stawianie słupów oświetleniowych o masie do 100 kg - słupy stalowe sześciokątne h=8m na fundamencie F100/200 | szt, | 7
60 d,1,6,3 | E-02,00 | Montaż wysięgników rurowych o ciężarze do 15 kg na słupie | szt, | 7
61 d,1,6,3 | E-02,00 | Montaż przewodów do opraw oświetleniowych - wciąganie w słupy, rury osłonowe i wysięgniki przy wysokości latarń do 10 m | kpl,przew, | 7
62 d,1,6,3 | E-02,00 | Montaż opraw oświetlenia zewnętrznego na słupie - oprawy typu LED o mocy 36W | szt, | 7
63 d,1,6,3 | E-02,00 | Montaż bezpiecznika BiWts 2A | szt, | 7
64 d,1,6,3 | E-02,00 | Montaż konstrukcji stalowych i osprzętu linii napowietrznej nn - ogranicznik przepięć | szt, | 7
65 d,1,6,3 | E-02,00 | Montaż uziomów lub przewodów uziemiających w gruncie kat,III | m | 6
66 d,1,6,3 | E-02,00 | Uziomy ze stali profilowanej miedziowane o długości 3 m (metoda wykonania udarowa) - grunt kat,III | szt, | 2
67 d,1,6,3 | E-02,00 | Podłączenie przewodów pojedynczych o przekroju żyły do 2,5 mm2 pod zaciski lub bolce | szt,żył | 42
1,6,4 |  | Roboty pomiarowe
68 d,1,6,4 | E-02,00 | Badanie linii kablowej N,N,- kabel 4-żyłowy | odc, | 7
69 d,1,6,4 | E-02,00 | Sprawdzenie i pomiar 3-fazowego obwodu elektrycznego niskiego napięcia | pomiar | 1
70 d,1,6,4 | E-02,00 | Sprawdzenie samoczynnego wyłączania zasilania (pierwsza próba) | prób, | 1
71 d,1,6,4 | E-02,00 | Sprawdzenie samoczynnego wyłączania zasilania (następna próba) | prób, | 6
1,6,5 |  | SZAFA OŚWIETLENIA ULICZNEGO "SON"
1,6,5,1 |  | Montaż szafy sterującej oświetleniem
72 d,1,6,5,1 | E-02,00 | Złącza kablowe - montaż szafy oświetleniowej zasilająco-sterowniczej "SON" z kompletnym wyposażeniem wg, projektu | kpl, | 1
1.7 |  | ROBOTY WYKOŃCZENIOWE
73 d,1,7 | D- 07,02,01 | Słupki do znaków drogowych z rur stalowych o śr, 70 mm | szt, | 4
74 d,1,7 | D- 07,02,01 | Przymocowanie tablic znaków drogowych zakazu, nakazu, ostrzegawczych, informacyjnych o powierzchni ponad 0,3 m2 | szt, | 7
75 d,1,7 | D- 06,01,01 | Ręczne plantowanie powierzchni gruntu rodzimego kat,I-III | m2 | 794.2
76 d,1,7 | D- 06,01,01 | Humusowanie terenu z obsianiem trawą przy grubości warstwy humusu 5 cm | m2 | 794.2
Wartość kosztorysowa robót bez podatku VAT
Podatek VAT
Ogółem wartość kosztorysowa robót
Słownie: